## Sheet1
BAE FLAT TYPE DAIKI JOHKASOU TANKS SPECIFICATION TABLE
Inflow | Model | Tank 1 [m] |  |  | Tank 2 [m] |  |  | Capacity [m3] | Weight [kg] |  | Blower |  | Electric Consumption | Chlorine consumption
Capacity |  | W | L | H | W | L | H |  |  |  | Qty | Model | [kWh/day] | [kg/day]
1 m3/day | BAE-1/C | 1.06 | 1.89 | 1.65 |  |  |  | 1.73 | 340 |  | 1 | AP-80 | 1.4 | 0.01
2 m3/day | BAE-2/C | 1.06 | 1.89 | 1.65 |  |  |  | 1.73 | 340 |  | 1 | AP-80 | 1.4 | 0.01
3 m3/day | BAE-3/C | 1.06 | 2.33 | 1.65 |  |  |  | 2.21 | 390 |  | 2 | AP-80 | 2.8 | 0.01
4 m3/day | BAE-4/C | 1.06 | 3.48 | 1.65 |  |  |  | 3.46 | 490 |  | 2 | AP-80 | 2.8 | 0.01
5 m3/day | BAE-5/C | 1.06 | 3.48 | 1.65 |  |  |  | 3.46 | 490 |  | 2 | AP-80 | 2.8 | 0.02
8 m3/day | BAE-8/C | 2.2 | 3.6 | 1.98 |  |  |  | 8.67 | 860 |  | 2 | AP-80 | 2.8 | 0.03
10 m3/day | BAE-10/C | 2.2 | 3.6 | 1.98 |  |  |  | 8.67 | 860 |  | 1 | LW-240 | 4.8 | 0.04
12 m3/day | BAE-12/C | 2.2 | 4.85 | 2.28 |  |  |  | 13.8 | 1360 |  | 1 | LW-240 | 4.8 | 0.05
15 m3/day | BAE-15/C | 2.2 | 4.85 | 2.28 |  |  |  | 13.8 | 1360 |  | 4 | AP-80 | 5.61 | 0.05
20 m3/day | BAE-20/S1 | φ2.17 | 5.88 | 2.33 |  |  |  | 18.4 | 1390 |  | 2 | LW-240 | 9.6 | 0.07
25 m3/day | BAE-25/S1 | φ2.17 | 6.36 | 2.33 |  |  |  | 20 | 1500 |  | 2 | LW-240 | 9.6 | 0.09
30 m3/day | BAE-30/S1 | φ2.17 | 7.09 | 2.33 |  |  |  | 22.4 | 1650 |  | 3 | LW-200 | 10.94 | 0.1
35 m3/day | BAE-35/S1 | φ2.17 | 7.93 | 2.33 |  |  |  | 25.2 | 1870 |  | 3 | LW-240 | 14.4 | 0.12
40 m3/day | BAE-40/S1 | φ2.17 | 8.84 | 2.33 |  |  |  | 28.1 | 2080 |  | 4 | LW-200 | 14.59 | 0.14
45 m3/day | BAE-45/S1 | φ2.17 | 9.85 | 2.33 |  |  |  | 31.5 | 2320 |  | 4 | LW-240 | 19.2 | 0.15
50 m3/day | BAE-50/S1 | φ2.17 | 10.89 | 2.33 |  |  |  | 34.9 | 2550 |  | 4 | LW-240 | 19.2 | 0.17
55 m3/day | BAE-55/S2 | φ2.17 | 6.14 | 2.33 | φ2.17 | 6.62 | 2.33 | 38.8 | 1670 | 1330 | 5 | LW-200,LW-240 | 20.54 | 0.19
60 m3/day | BAE-60/S2 | φ2.17 | 6.68 | 2.33 | φ2.17 | 7.01 | 2.33 | 42.9 | 1820 | 1410 | 5 | LW-240 | 24 | 0.2
65 m3/day | BAE-65/S2 | φ2.17 | 7.2 | 2.33 | φ2.17 | 7.39 | 2.33 | 45.9 | 1960 | 1490 | 6 | LW-200,LW-240 | 25.34 | 0.22
70 m3/day | BAE-70/S2 | φ2.17 | 7.74 | 2.33 | φ2.17 | 7.78 | 2.33 | 49.2 | 2110 | 1570 | 6 | LW-240 | 28.8 | 0.24
75 m3/day | BAE-75/S2 | φ2.17 | 8.27 | 2.33 | φ2.17 | 8.16 | 2.33 | 52.2 | 2250 | 1640 | 6 | LW-240 | 28.8 | 0.25
80 m3/day | BAE-80/S2 | φ2.17 | 8.81 | 2.33 | φ2.17 | 8.63 | 2.33 | 55.5 | 2400 | 1740 | 7 | LW-200,LW-240 | 30.14 | 0.27
85 m3/day | BAE-85/S2 | φ2.17 | 9.34 | 2.33 | φ2.17 | 9.14 | 2.33 | 58.9 | 2540 | 1840 | 8 | LW-200 | 29.18 | 0.29
90 m3/day | BAE-90/S2 | φ2.17 | 9.87 | 2.33 | φ2.17 | 9.67 | 2.33 | 62.4 | 2690 | 1950 | 8 | LW-200,LW-240 | 33.79 | 0.3
95 m3/day | BAE-95/S2 | φ2.17 | 10.4 | 2.33 | φ2.17 | 10.18 | 2.33 | 65.8 | 2830 | 2050 | 8 | LW-240 | 38.4 | 0.32
100 m3/day | BAE-100/S2 | φ2.17 | 10.94 | 2.33 | φ2.17 | 10.99 | 2.33 | 70.2 | 2980 | 2210 | 8 | LW-240 | 38.4 | 0.34
Note - Any other size can be developed as per customer requirement